## Explorer Mini PCB
Item # | Designator | Quantity | Manufacturer | Mfg.. Part # | Description | Footprint | Type
1 | J2,J3 | 2 | Würth Elektronik | 61300811121 | Conn_01x08_MountingPin | PinHeader_1x08_P2.54mm_Vertical | thru-hole
2 | R5,R4,R3 | 3 |  |  | 1k | R_0805_2012Metric | SMD
3 | U2 | 1 | Diodes Incorporated | AP2112K-3.3TRG1 | AP2112K-3.3 | SOT-23-5 | SMD
4 | J4 | 1 | Würth Elektronik | 61300411821 | Conn_01x04_Socket | PinSocket_1x04_P2.54mm_Vertical | thru-hole
5 | J1 | 1 | Würth Elektronik | 61301011121 | Conn_01x10_MountingPin | PinHeader_1x10_P2.54mm_Vertical | thru-hole
6 | R13,R1,R2 | 3 |  |  | 100k | R_0805_2012Metric | SMD
7 | Q1,Q2 | 2 | onsemi | BSS138 | BSS138 | SOT-23 | SMD
8 | R11,R12,R9,R10 | 4 |  |  | 10k | R_0805_2012Metric | SMD
9 | C3 | 1 |  |  | 0.1uF | C_0805_2012Metric | SMD
10 | C2,C1 | 2 |  |  | 10uF | C_0805_2012Metric | SMD
11 | U3 | 1 | STMicroelectronics | LISD3HTR | LISD3H | LGA-16_3x3mm_P0.5mm_LayoutBorder3x5y | SMD
12 | R7,R8 | 2 |  |  | 4.7k | R_0805_2012Metric | SMD
13 | U1 | 1 | Micro Crystal AG | RV-8803-C7-32.768KHZ-3PPM-TA-QC | RV-8803-C7-TA-QC | IC_RV-8803-C7-TA-QC | SMD
14 | D1 | 1 | Diodes Incorporated | BAS70-05-7-F | BAS70-05 | SOT23 | SMD
15 | BT1 | 1 | Keystone Electronics | 3001 | BatteryHolder_1x12mm | BatteryHolder_Keystone_3001_1x12mm | thru-hole